## Sheet1
项目 | 60kWh | 90kWh | 备注
体系 | NCM/Gr | NCM/Gr
额定电压/V | 359.04 | 538.56 | 1/3C
额定容量/Ah | 166 | 166 | 1/3C
额定能量/kWh | 59.6006 | 89.401 | 1/3C
重量/kg | 355±5 | 540±5
能量密度/（Wh/kg） | 167.8891 | 165.5573 | 1/3C
包络尺寸/mm | 1154±3/710±2/300±3 | 1665±3/710±2/300±3
防护等级 | IP67 | IP67
外壳材质 | 316L | 316L
箱体处理工艺 | 电泳+喷塑 | 电泳+喷塑
外部螺栓材质 | 316L | 316L
其它 | 可多包并联 | 可多包并联